## Лист1
Plane:F-16C_50 | [8 empty] | Reference
Version:2.7.6.12852 | [8 empty] | mach | turn rate (deg/sec)
Altitude:152m | [8 empty] | 0.36 | 18.9
Fuel:820kg | [8 empty] | 0.5 | 20.4
Mass:9979kg | [8 empty] | 0.7 | 21.7
Payload:
Flaps:
IAS (km/h) | TAS (km/h) | turn rate (deg/sec) | turn time (sec) | aoa | ny | mach | roll | pitch
410 | 413 | 17.637 | 20.412 | 23.025 | 3.44 | 0.33772 | 76.394 | 6.201
420 | 423.1 | 17.807 | 20.217 | 22.618 | 3.56 | 0.34595 | 76.783 | 5.907
430 | 433.2 | 17.972 | 20.031 | 22.223 | 3.682 | 0.35419 | 77.151 | 5.632
440 | 443.2 | 18.131 | 19.855 | 21.84 | 3.804 | 0.36243 | 77.5 | 5.375
450 | 453.3 | 18.284 | 19.689 | 21.468 | 3.926 | 0.37066 | 77.831 | 5.134
460 | 463.4 | 18.431 | 19.532 | 21.106 | 4.049 | 0.3789 | 78.145 | 4.909
470 | 473.4 | 18.573 | 19.383 | 20.754 | 4.172 | 0.38714 | 78.443 | 4.697
480 | 483.5 | 18.709 | 19.242 | 20.413 | 4.296 | 0.39538 | 78.727 | 4.498
490 | 493.6 | 18.841 | 19.107 | 20.084 | 4.42 | 0.40361 | 78.998 | 4.312
500 | 503.7 | 18.97 | 18.977 | 19.765 | 4.545 | 0.41185 | 79.258 | 4.136
510 | 513.7 | 19.098 | 18.85 | 19.46 | 4.671 | 0.42009 | 79.508 | 3.97
520 | 523.8 | 19.226 | 18.725 | 19.167 | 4.798 | 0.42832 | 79.749 | 3.815
530 | 533.9 | 19.355 | 18.6 | 18.889 | 4.927 | 0.43656 | 79.983 | 3.667
540 | 544 | 19.488 | 18.473 | 18.625 | 5.057 | 0.4448 | 80.211 | 3.528
550 | 554 | 19.624 | 18.345 | 18.374 | 5.19 | 0.45303 | 80.434 | 3.397
560 | 564.1 | 19.76 | 18.219 | 18.134 | 5.324 | 0.46127 | 80.649 | 3.273
570 | 574.2 | 19.893 | 18.096 | 17.9 | 5.459 | 0.46951 | 80.856 | 3.155
580 | 584.3 | 20.025 | 17.978 | 17.673 | 5.594 | 0.47775 | 81.054 | 3.043
590 | 594.3 | 20.154 | 17.863 | 17.452 | 5.731 | 0.48598 | 81.246 | 2.937
600 | 604.4 | 20.28 | 17.751 | 17.237 | 5.868 | 0.49422 | 81.43 | 2.836
610 | 614.5 | 20.404 | 17.644 | 17.026 | 6.005 | 0.50246 | 81.607 | 2.74
620 | 624.5 | 20.526 | 17.539 | 16.821 | 6.143 | 0.51069 | 81.777 | 2.647
630 | 634.6 | 20.636 | 17.445 | 16.614 | 6.28 | 0.51893 | 81.938 | 2.563
640 | 644.7 | 20.742 | 17.356 | 16.41 | 6.416 | 0.52717 | 82.091 | 2.478
650 | 654.8 | 20.842 | 17.273 | 16.205 | 6.552 | 0.5354 | 82.238 | 2.398
660 | 664.8 | 20.909 | 17.218 | 15.975 | 6.679 | 0.54364 | 82.367 | 2.321
670 | 674.9 | 20.972 | 17.166 | 15.749 | 6.805 | 0.55188 | 82.49 | 2.248
680 | 685 | 21.031 | 17.118 | 15.527 | 6.932 | 0.56012 | 82.609 | 2.178
690 | 695.1 | 21.088 | 17.072 | 15.308 | 7.058 | 0.56835 | 82.724 | 2.11
700 | 705.1 | 21.142 | 17.028 | 15.094 | 7.184 | 0.57659 | 82.836 | 2.046
710 | 715.2 | 21.194 | 16.986 | 14.883 | 7.309 | 0.58483 | 82.943 | 1.984
720 | 725.3 | 21.244 | 16.946 | 14.675 | 7.435 | 0.59306 | 83.047 | 1.925
730 | 735.4 | 21.293 | 16.907 | 14.472 | 7.56 | 0.6013 | 83.148 | 1.868
740 | 745.4 | 21.34 | 16.87 | 14.271 | 7.686 | 0.60954 | 83.246 | 1.813
750 | 755.5 | 21.384 | 16.835 | 14.074 | 7.811 | 0.61777 | 83.341 | 1.76
760 | 765.6 | 21.426 | 16.802 | 13.879 | 7.935 | 0.62601 | 83.433 | 1.709
770 | 775.6 | 21.466 | 16.771 | 13.686 | 8.059 | 0.63425 | 83.522 | 1.66
780 | 785.7 | 21.502 | 16.743 | 13.495 | 8.183 | 0.64249 | 83.607 | 1.613
790 | 795.8 | 21.534 | 16.717 | 13.306 | 8.305 | 0.65072 | 83.69 | 1.567
800 | 805.9 | 21.565 | 16.693 | 13.119 | 8.427 | 0.65896 | 83.77 | 1.523
810 | 815.9 | 21.597 | 16.669 | 12.936 | 8.55 | 0.6672 | 83.849 | 1.481
820 | 826 | 21.63 | 16.643 | 12.757 | 8.673 | 0.67543 | 83.926 | 1.44
830 | 836.1 | 21.664 | 16.618 | 12.581 | 8.797 | 0.68367 | 84.001 | 1.4
840 | 846.2 | 21.699 | 16.59 | 12.41 | 8.922 | 0.69191 | 84.076 | 1.362